## 貯留設計書
貯留施設設計書
（常時排水量が放流制限量を超えないための設計）
※ |  | 欄のみ入力してください。
貯留施設に流入する面積 | [11 empty] | 放流制限量
|  | ㎡ | [11 empty] | L/min
満水位水深 | [11 empty] | オリフィスの直径
| ｍ | [12 empty] | ㎝
オリフィス対応できない場合は、以下に入力してください。
貯留施設に流入する面積 | [11 empty] | 放流制限量
|  | ㎡ | [11 empty] | L/min
満水位水深 | [11 empty] | 満水位時の実揚程
| ｍ | [12 empty] | m
【ポンプ~放流口（最短経路の１台）】 配管の直管換算長（流量調節バルブを除く）
実内径 | 直管 |  | エルボ | エルボ | チーズ | チーズ | 逆止弁 | [6 empty] | 計
（㎜） | （ｍ） |  | 90° | 45° | 直流 | 分流 | CV | [6 empty] | （ｍ）
|  | 個数 | [11 empty] | 0
ｍ/個
|  | 小計 | 0 | 0 | 0 | 0 | 0 | 0 | 0 | 0 | 0 |  | 0
流量 | 流速 | 配管 損失 | 放流口 損失 | バルブを除く 配管抵抗 |  | ※ 配管損失 【ウェストン公式（Φ100㎜以下に適用）】
＝{0.0126+(0.01739-0.1087D)/√Ｖ}×L/D×V^2/2g
(Ｌ/min) | （m/ｓ） | （ｍ） | （ｍ） | （ｍ）
※ 放流口損失＝1×V^2/2g
放流制限量の全揚程（m）
バルブ開度調節による抵抗＝
放流制限量
バルブを除く配管抵抗＝ | [13 empty] | L/min
満水位時の実揚程＝
Cv値（容量係数） |  |  | （※ バルブの流れ易さ）
11.6×Q×√(G/ΔＰ) 【Q：流量(㎥/ｈ)、Ｇ：比重(水＝1)、ΔＰ：バルブ前後の差圧(kPa＝1/9.8m)】
| Cv ＝ 11.6 × |  |  | ㎥/ｈ×√(1/ |  | kPa ） ＝
バルブの開度
Cv ＝ |  |  | ⇒ | 開度 |  | ％ | ⇒ハンドルを全閉から |  |  |  | 回転
【添付資料】 |  |  | ①ポンプの「全揚程曲線」に放流制限量とその全揚程の値を明記したもの
②バルブの「流量特性表」にCv値とその開度の値を明記したもの
③バルブ開度調節のハンドル回転数等の確認資料
排水量
全揚程曲線
全揚程
P
P